## Sheet1
湖北卫生健康委员会8楼档案室改造项目需求明细表
序号 | 项目名称 | 名称 | 规格型号 | 单位 | 数量 | 报价 | 备注
1 | 喷淋系统拆除 | 喷淋头拆除及封堵 | / | 项 | 1 |  | 交钥匙工程，不得加收任何费用
|  | 吊顶恢复 | / | 项 | 1
2 | 新增预制气体灭火装置 | 新增七氟丙烷灭火柜 | 150L | 个 | 1 |  | 交钥匙工程，安装企业必须具备相关消防资质，确保灭火系统能正常使用，并出具相关检测合格报告，不得加收任何费用。
|  | 七氟丙烷灭火药剂 | HFC-227ea | KG | 150
|  | 气体灭火消防主机 | 三江 | 项 | 1
|  | 联网卡 | 三江 | 块 | 1
|  | 气体灭火指示灯 | 三江 | 个 | 2
|  | 紧急启停按钮 | 三江 | 个 | 2
|  | 声光报警器 | 三江 | 个 | 2
|  | 温感 | 三江 | 个 | 2
|  | 电源线 | ZR-RVS-2*2.5 | 米 | 50
|  | 控制线 | ZR-RVS-2*1.5 | 米 | 50
|  | KBG配线管材 | DN20 | 米 | 50
|  | 泄压口 |  | 个 | 1
|  | 开孔费 |  | 个 | 1
|  | 安装费 |  | 工日 | 8
|  | 调试费 |  | 项 | 1
3 | 新增空调 | 柜式空调2匹 | 格力KFR-50LW | 台 | 1 |  | 交钥匙工程，格力原厂安装，不得加收任何费用
|  | 空调铜管 | 格力原厂铜管 | 米 | 50
|  | 空调安装 | 格力原厂安装 | 台 | 1
4 | 抽湿机 | 多乐信 | 20L家用款 | 台 | 1
5 | 温湿度计 | 榛利温湿度计 | 具体样式联系甲方 | 台 | 1 |  | 京东价格约200元
6 | 防虫 | 档案室防虫药 | 恒智佳 | 盒 | 2 |  | 京东价约100元
7 | 小推车 | 搬运宝 | BYB-5000轻音耐用款，90*60cm | 辆 | 1 |  | 京东约200元
8 | 铁皮柜 | 奈高 | 通双节文件柜 | 套 | 2 |  | 京东约1000元
9 | 档案盒 | 得力 | 75*235*320mm | 个 | 30
合计