## Sheet1
省卫健委消防改造项目工程需求明细
工程名称：省卫健委消防整改项目 |  |  |  |  | 第 1 页 共 2 页
序号 | 项目名称 | 项目特征描述 | 计量单位 | 工程量 | 报价 | 备注
| 门窗工程 |  |  |  |  | 交钥匙工程，安装企业必须具备消防施工资质，更换防火门为甲级防火门且必须有检测合格报告。
1 | 甲级钢质防火门（子母） | 1.安装部位:消防电梯前室 2.门框或扇外围尺寸:1240mm*2080mm 3.加装，含运费、锁具、不锈钢合页 | m2 | 2.58
2 | 甲级钢质防火门（子母） | 1.部位:USP机房 2.门框或扇外围尺寸:1170mm*2040mm 3.更换，含运费、锁具、不锈钢合页 | m2 | 2.39
3 | 甲级钢质防火门（双开） | 1.部位:配电房 2.门框或扇外围尺寸:1525mm*2290mm 3.更换，含运费、锁具、不锈钢合页 | m2 | 3.49
4 | 甲级钢质防火门（双开） | 1.部位:配电房 2.门框或扇外围尺寸:1485mm*2070mm 3.更换，含运费、锁具、不锈钢合页 | m2 | 3.07
5 | 甲级钢质防火门（双开） | 1.部位:空调机房 2.门框或扇外围尺寸:1470mm*2110mm 3.更换，含运费、锁具、不锈钢合页 | m2 | 6.2
6 | 甲级钢质防火门（双开） | 1.部位:锅炉房 2.门框或扇外围尺寸:1470mm*2110mm 3.更换，含运费、锁具、不锈钢合页 | m2 | 6.2
7 | 甲级钢质防火门（双开） | 1.部位:水泵房 2.门框或扇外围尺寸:1470mm*2110mm 3.更换，含运费、锁具、不锈钢合页 | m2 | 3.1
8 | 闭门器 | 1.闭门器安装 | 个 | 16
本页小计
省卫健委消防改造项目工程需求明细
工程名称：省卫健委消防整改项目 |  |  |  |  | 第 2 页 共 2 页
9 | 金属门窗拆除 | 1.旧门拆除、新门安装 | 樘 | 8 |  | 交钥匙工程，安装企业必须具备消防施工资质，更换防火门为甲级防火门且必须有检测合格报告。
10 | 墙面恢复 | 1.墙面恢复 2.包含材料 | 樘 | 9
11 | 防火门灌浆 | 1.防火门灌浆 2.包含材料 | 樘 | 9
12 | 垃圾清运 | 1.现场拆完后建筑垃圾清理 2.清理方式及运输方式由施工单位自行考虑 3.运距施工单位自行考虑 4.包括垃圾外弃的场地占用消纳费用 | m3 | 1.62
地下室桥架整改
13 | 铁构件 | 1.名称:桥架支架 2.部位:地下室 3.材质:角钢 4.规格:L40*40 5.含除锈刷油等 6.满足施工图纸及相关规范要求 | kg | 14.52
14 | 镀锌铁板 | 1.名称:镀锌钢板 2.1200*750mm 3.满足施工图纸及相关规范要求 | 块 | 2
地下室明敷电缆加装桥架
15 | 桥架 | 1.名称:金属桥架（含盖板） 2.规格:100mm*50mm 3.含弯头 | m | 30
本页小计
合计